## BOM_Board1_PCB1_2024-05-27
No. | Quantity | Comment | Designator | Footprint | Value | Manufacturer Part | Manufacturer | Supplier Part | Supplier
1 | 2 | 10uF | C1,C2 | C0603 | 10uF | CL10A106MQ8NNNC | SAMSUNG(三星) | C1691 | LCSC
2 | 1 | 1uF | C3 | C0805 | 1uF | CL21B105KBFNNNE | SAMSUNG(三星) | C28323 | LCSC
3 | 3 | 100nF | C4,C5,C6 | C0805 | 100nF | 0805B104K500NT | FH(风华) | C38141 | LCSC
4 | 1 | 10uF | C7 | C0402 | 10uF | CL05A106MQ5NUNC | SAMSUNG(三星) | C15525 | LCSC
5 | 3 | 10nF | C8,C9,C10 | C0402 | 10nF | CC0402KRX7R9BB103 | YAGEO(国巨) | C60133 | LCSC
6 | 1 | 33nF | C11 | C0402 | 33nF | CC0402KRX7R9BB333 | YAGEO(国巨) | C106862 | LCSC
7 | 2 | 22pF | C12,C13 | C0402 | 22pF | 0402CG220J500NT | FH(风华) | C1555 | LCSC
8 | 2 | 22pF | C16,C17 | C0805 | 22pF | 0805CG220J500NT | FH(风华) | C24658 | LCSC
9 | 1 | 1.5pF | C18 | C0402 | 1.5pF | 0402CG1R5C500NT | FH(风华) | C1552 | LCSC
10 | 1 | 1pF | C19 | C0402 | 1pF | 0402CG1R0C500NT | FH(风华) | C1550 | LCSC
11 | 1 | 2.2nF | C20 | C0402 | 2.2nF | 0402B222K500NT | FH(风华) | C1531 | LCSC
12 | 1 | 4.7pF | C21 | C0402 | 4.7pF | 0402CG4R7C500NT | FH(风华) | C1569 | LCSC
13 | 1 | USBLC6-2SC6 | D1 | SOT-23-6_L2.9-W1.6-P0.95-LS2.8-BL |  | USBLC6-2SC6 | TECH PUBLIC(台舟) | C2827654 | LCSC
14 | 1 | 3.9nH | L1 | L0402 | 3.9nH | SDCL1005C3N9STDF | Sunlord(顺络) | C14033 | LCSC
15 | 1 | 2.7nH | L2 | L0402 | 2.7nH | LQG15HS2N7S02D | muRata(村田) | C77108 | LCSC
16 | 1 | 8.2nH | L3 | L0402 | 8.2nH | SDCL1005C8N2JTDF | Sunlord(顺络) | C16208 | LCSC
17 | 1 | XL-2012UYC | LED1 | LED0805-RD_YELLOW |  | XL-2012UYC | XINGLIGHT(成兴光) | C965814 | LCSC
18 | 1 | XL-2012UBC | LED2 | LED0805-RD |  | XL-2012UBC | XINGLIGHT(成兴光) | C965817 | LCSC
19 | 1 | 10kΩ | R1 | R0805 | 10kΩ | 0805W8F1002T5E | UNI-ROYAL(厚声) | C17414 | LCSC
20 | 1 | 22kΩ | R2 | R0402 | 22kΩ | 0402WGF2202TCE | UNI-ROYAL(厚声) | C25768 | LCSC
21 | 1 | 1MΩ | R3 | R0402 | 1MΩ | 0402WGF1004TCE | UNI-ROYAL(厚声) | C26083 | LCSC
22 | 2 | 2.2kΩ | R5,R6 | R0805 | 2.2kΩ | 0805W8F2201T5E | UNI-ROYAL(厚声) | C17520 | LCSC
23 | 1 | BWSMA-KWE-Z001 | RF1 | SMA-TH_BWSMA-KWE-Z001 |  | BWSMA-KWE-Z001 | BAT WIRELESS(蝙蝠无线) | C496551 | LCSC
24 | 1 | XC6206P332MR | U1 | SOT-23-3_L2.9-W1.3-P1.90-LS2.4-BR |  | XC6206P332MR | GOODWORK(固得沃克) | C6430947 | LCSC
25 | 1 | STM32L432KBU6 | U2 | UFQFPN-32_L5.0-W5.0-P0.50-TL-EP3.5 |  | STM32L432KBU6 | ST(意法半导体) | C94784 | LCSC
26 | 1 | NRF24L01P-R | U3 | QFN-20_L4.0-W4.0-P0.50-BL-EP | 2.4GHz | NRF24L01P-R | NORDIC | C8791 | LCSC
27 | 1 | PZ127-2-05-S | U4 | HDR-SMD_10P-P1.27-V-M-R2-C5-LS5.3 |  | PZ127-2-05-S | HCTL(华灿天禄) | C3975188 | LCSC
28 | 1 | MicroXNJ | USB1 | MICRO-USB-SMD_MICROXNJ |  | MicroXNJ | SHOU HAN(首韩) | C404969 | LCSC
29 | 1 | 16MHz | X1 | OSC-SMD_4P-L3.2-W2.5-BL | 16MHz | X322516MLB4SI | YXC(扬兴晶振) | C13738 | LCSC
30 | 1 | 32MHz | X2 | CRYSTAL-SMD_4P-L2.0-W1.6-BL | 32MHz | XL7EL89CKI-111YLC-32M | YXC(扬兴晶振) | C2965582 | LCSC